## Ведомость объемов работ 5 граф (hidden)
УТВЕРЖДАЮ
_____________________
ВЕДОМОСТЬ ОБЪЕМОВ РАБОТ №
№ пп | Наименование | Ед. изм. | Кол. | Примечание
1 | 2 | 3 | 4 | 5

## Ведомость объемов работ 6 граф
УТВЕРЖДАЮ
Директор ГБПОУ НПК
_____________________ Р.А.Гареев
ВЕДОМОСТЬ ОБЪЕМОВ РАБОТ №
Капитальный ремонт по замене оконных блоков на конструкции ПВХ на 4 этаже (каб. 403, 407, фойе) в здании ГБПОУ НПК, расположенного по адресу: РБ, г.Нефтекамск, ул.Нефтяников, д. 2
№ пп | Наименование | Ед. изм. | Кол. | Обоснование | Примечание
1 | 2 | 3 | 4 | 5 | 6
Раздел 1. Новый Раздел
1 | Демонтаж оконных коробок: в каменных стенах с отбивкой штукатурки в откосах | 100 коробок | 0.09 | ТЕРр56-1-1
2 | Снятие оконных переплетов: остекленных | 100 м2 оконных переплетов | 0.34 | ТЕРр56-2-2
3 | Установка в жилых и общественных зданиях оконных блоков из ПВХ профилей: поворотных (откидных, поворотно-откидных) с площадью проема более 2 м2 трехстворчатых, в том числе при наличии створок глухого остекления | 100 м2 проемов | 0.34 | ТЕР10-01-034-08
4 | Блок оконный пластиковый трехстворчатый, с поворотно-откидной створкой, однокамерным стеклопакетом (24 мм), площадью более 3,5 м2 | м2 | 34 | ТССЦ-203-1073
5 | Установка подоконных досок из ПВХ: в каменных стенах толщиной свыше 0,51 м | 100 п.м | 0.18 | ТЕР10-01-035-03
6 | Доски подоконные ПВХ, шириной 600 мм (550 мм. прим.) | м | 18 | ТССЦ-101-2912
7 | Смена обделок из листовой стали (поясков, сандриков, отливов, карнизов) шириной: до 0,4 м | 100 м | 0.17 | ТЕРр58-20-1
8 | Облицовка оконных и дверных откосов декоративным бумажно-слоистым пластиком или листами из синтетических материалов на клее | 100 м2 облицовки | 0.25 | ТЕР15-01-050-04