## ЛСР 13 граф
СОГЛАСОВАНО: | [8 empty] | УТВЕРЖДАЮ:
Директор ГБПОУ НПК
________________ | [8 empty] | ________________ Р.А.Гареев
" _____ " ________________ 2016 г. | [8 empty] | "______ " _______________2016 г.
Государственное бюджетное профессиональное образовательное учреждение Нефтекамский педагогический колледж
(наименование стройки)
ЛОКАЛЬНЫЙ СМЕТНЫЙ РАСЧЕТ №
(локальная смета)
Капитальный ремонт кровли здания вспомогательного корпуса (кухня,моечная) ГБПОУ НПК,расположенное
расположенном по адресу: г.Нефтекамск,ул.Нефтяников,д.2
(наименование работ и затрат, наименование объекта)
|  | Сметная стоимость строительных работ _______________________________________________________________________________________________ |  | ___________________________56,619 |  | тыс. руб.
|  | Средства на оплату труда _______________________________________________________________________________________________ |  | ___________________________2,900 |  | тыс. руб.
|  | Сметная трудоемкость _______________________________________________________________________________________________ |  | _______________________________________________________________________________________________243,49 |  | чел.час
Составлен(а) в текущих (прогнозных) ценах по состоянию на ______________
№ пп | Обоснование | Наименование | Ед. изм. | Кол. | Стоимость единицы, руб. |  |  |  | Общая стоимость, руб.
[5 empty] | Всего | В том числе |  |  | Всего | В том числе
[6 empty] | Осн.З/п | Эк.Маш. | З/пМех |  | Осн.З/п | Эк.Маш. | З/пМех
1 | 2 | 3 | 4 | 5 | 6 | 7 | 8 | 9 | 10 | 11 | 12 | 13
1 | ТЕРр58-7-6 Приказ Минстроя России от 12.11.14 №703/пр | Смена существующих рулонных кровель на покрытия из наплавляемых рулонных материалов: в два слоя НР (779 руб.): 83% от ФОТ СП (610 руб.): 65% от ФОТ | 100 м2 покрытия | 1,48 148/100 | 12654.42 | 629.36 | 53.22 | 4.41 | 18729 | 931 | 79 | 7
2 | ТССЦ-101-1961 Приказ Минстроя России от 12.11.14 №703/пр | Изопласт К ЭКП-4,5 | м2 | -168.7 | 41.89 |  |  |  | -7067
3 | ТССЦ-101-1962 Приказ Минстроя России от 12.11.14 №703/пр | Изопласт П ЭПП-4,0 | м2 | -198.3 | 35.65 |  |  |  | -7069
4 | ТССЦ-101-3358 Приказ Минстроя России от 12.11.14 №703/пр | Унифлекс ТКП | м2 | 168.7 | 38.14 |  |  |  | 6434
5 | ТССЦ-101-4249 Приказ Минстроя России от 12.11.14 №703/пр | Унифлекс ТПП | м2 | 198.3 | 31.78 |  |  |  | 6302
6 | ТЕР12-01-015-01 Приказ Минстроя России от 12.11.14 №703/пр | Устройство пароизоляции: оклеечной в один слой (МДС35-IV п.4.7. При ремонте и реконструкции зданий и сооружений работы, аналогичные технологическим процессам в новом строительстве ОЗП=1,15; ЭМ=1,25 к расх.; ЗПМ=1,25; ТЗ=1,15; ТЗМ=1,25) НР (391 руб.): 120%*0.9 от ФОТ СП (200 руб.): 65%*0.85 от ФОТ | 100 м2 изолируемой поверхности | 1,49 149/100 | 2068.4 | 239.42 | 98.33 | 3.68 | 3082 | 357 | 147 | 5
7 | ТЕР12-01-013-03 Приказ Минстроя России от 12.11.14 №703/пр | Утепление покрытий плитами: из минеральной ваты или перлита на битумной мастике в один слой НР (895 руб.): 120%*0.9 от ФОТ СП (458 руб.): 65%*0.85 от ФОТ | 100 м2 утепляемого покрытия | 1,49 149/100 | 6474.42 | 547.85 | 145.84 | 8.98 | 9647 | 816 | 217 | 13
8 | ТССЦ-104-0003 Приказ Минстроя России от 12.11.14 №703/пр | Плиты из минеральной ваты на синтетическом связующем М-250 (ГОСТ 9573-82) | м3 | -9.208 | 761.3 |  |  |  | -7010
9 | ТЕР12-01-013-04 Приказ Минстроя России от 12.11.14 №703/пр | Утепление покрытий плитами: на каждый последующий слой добавлять к расценке 12-01-013-03 НР (697 руб.): 120%*0.9 от ФОТ СП (356 руб.): 65%*0.85 от ФОТ | 100 м2 утепляемого покрытия | 1,49 149/100 | 6036.92 | 424.18 | 141.07 | 8.98 | 8995 | 632 | 210 | 13
10 | ТССЦ-104-0003 Приказ Минстроя России от 12.11.14 №703/пр | Плиты из минеральной ваты на синтетическом связующем М-250 (ГОСТ 9573-82) | м3 | -9.208 | 761.3 |  |  |  | -7010
11 | ТССЦ-104-0726 Приказ Минстроя России от 12.11.14 №703/пр | Плиты минераловатные на синтетическом связующем Техно (ТУ 5762-043-17925162-2006), марки ТЕХНОРУФ 45 | м3 | 9.208 | 1267.26 |  |  |  | 11669
12 | ТССЦ-104-0728 Приказ Минстроя России от 12.11.14 №703/пр | Плиты минераловатные на синтетическом связующем Техно (ТУ 5762-043-17925162-2006), марки ТЕХНОРУФ 60 | м3 | 9.208 | 1593.34 |  |  |  | 14671
13 | ТЕР12-01-016-02 Приказ Минстроя России от 12.11.14 №703/пр | Огрунтовка оснований из бетона или раствора под водоизоляционный кровельный ковер: готовой эмульсией битумной (МДС35-IV п.4.7.При ремонте и реконструкции зданий и сооружений работы, аналогичные технологическим процессам в новом строительстве ОЗП=1,15; ЭМ=1,25 к расх.; ЗПМ=1,25; ТЗ=1,15; ТЗМ=1,25) НР (57 руб.): 120%*0.9 от ФОТ СП (29 руб.): 65%*0.85 от ФОТ | 100 м2 кровли | 1,49 149/100 | 147.91 | 35.58 | 4.39 |  | 220 | 53 | 7
14 | ТЕРр58-19-3 Приказ Минстроя России от 12.11.14 №703/пр | Смена мелких покрытий из листовой стали в кровлях из рулонных и штучных материалов: карнизных свесов НР (61 руб.): 83% от ФОТ СП (47 руб.): 65% от ФОТ | 100 м покрытия | 0,07 7/100 | 6067.54 | 1045.81 | 16.69 | 4.08 | 425 | 73 | 1
15 | ТССЦпг01-01-01-043 Приказ Минстроя России от 12.11.14 №703/пр | Погрузочные работы при автомобильных перевозках: мусора строительного с погрузкой экскаваторами емкостью ковша до 0,5 м3 НР 0% от ФОТ СП 0% от ФОТ | 1 т груза | 1.1956 | 3.64 |  |  |  | 4
16 | ТССЦпг03-21-01-016 Приказ Минстроя России от 12.11.14 №703/пр | Перевозка грузов автомобилями-самосвалами грузоподъемностью 10 т, работающих вне карьера, на расстояние: до 16 км I класс груза НР 0% от ФОТ СП 0% от ФОТ | 1 т груза | 1.1956 | 13.96 |  | 13.96 |  | 17 |  | 17
Итого прямые затраты по разделу в ценах 2001г. | [8 empty] | 52039 | 2862 | 678 | 38
Накладные расходы | [8 empty] | 2879
Сметная прибыль | [8 empty] | 1701
Итого по разделу 1 | [8 empty] | 56619
ИТОГИ ПО СМЕТЕ:
Итого прямые затраты по смете в ценах 2001г. | [8 empty] | 52039 | 2862 | 678 | 38
Накладные расходы | [8 empty] | 2879
Сметная прибыль | [8 empty] | 1701
ВСЕГО по смете | [8 empty] | 56619